## AddrTag-4X.B
AddrTag Lib | V106
AddrTagName | AddrHMIID | AddrPLCID | DataType | AddrType | Addr | AddrCodeType | AddrTagDataType | EnableAddrTagDataType | 备注
state_DO_SF_EV_BPOS | 0 | 0 | 0 | 6 | 757.00 | 0 | 0 | 0 | DO 沉淀滤芯电磁阀
state_DO_CF_EV_BPOS | 0 | 0 | 0 | 6 | 757.01 | 0 | 0 | 0 | DO 活性炭滤芯电磁阀
state_DO_DTI_EV_BPOS | 0 | 0 | 0 | 6 | 757.02 | 0 | 0 | 0 | DO 饮水箱进水
state_DO_CIRCLE_EV_BPOS | 0 | 0 | 0 | 6 | 757.03 | 0 | 0 | 0 | DO 循环支路
state_DO_SC_EV_BPOS | 0 | 0 | 0 | 6 | 757.04 | 0 | 0 | 0 | DO 沉淀杯清洗
state_DO_ET_EV_BPOS | 0 | 0 | 0 | 6 | 757.05 | 0 | 0 | 0 | DO 膨胀水箱
state_DO_COLD_EV_BPOS | 0 | 0 | 0 | 6 | 757.06 | 0 | 0 | 0 | DO 冰水阀
state_DO_CIRCLE_PUMP_BPOS | 0 | 0 | 0 | 6 | 757.07 | 0 | 0 | 0 | DO 循环泵
state_DO_AIR_PUMP_BPOS | 0 | 0 | 0 | 6 | 757.08 | 0 | 0 | 0 | DO 气泵
state_DO_UV_BPOS | 0 | 0 | 0 | 6 | 757.09 | 0 | 0 | 0 | DO UV
state_DO_COMP1_BPOS | 0 | 0 | 0 | 6 | 757.10 | 0 | 0 | 0 | DO 压机1启动
state_DO_COMP2_BPOS | 0 | 0 | 0 | 6 | 757.11 | 0 | 0 | 0 | DO 压机2
state_DO_HOTBYPASS1_BPOS | 0 | 0 | 0 | 6 | 757.12 | 0 | 0 | 0 | DO 热气旁通
state_DO_HOTBYPASS2_BPOS | 0 | 0 | 0 | 6 | 757.13 | 0 | 0 | 0 | DO 热气旁通2
state_DO_RELL_BPOS | 0 | 0 | 0 | 6 | 757.14 | 0 | 0 | 0 | DO 转轮
state_DO_RELL_HEAT_BPOS | 0 | 0 | 0 | 6 | 757.15 | 0 | 0 | 0 | DO 转轮电加热
state_DO_NORMAL_WATER_BPOS | 0 | 0 | 0 | 6 | 758.00 | 0 | 0 | 0 | DO 常温水
state_DO_COLD_WATER_BPOS | 0 | 0 | 0 | 6 | 758.01 | 0 | 0 | 0 | DO 冰水
state_DO_RSV_BPOS_1 | 0 | 0 | 0 | 6 | 758.02 | 0 | 0 | 0 | DO 预留1
state_DO_SYS1_EEV1_BPOS | 0 | 0 | 0 | 6 | 758.03 | 0 | 0 | 0 | DO 预留
state_DO_SYS1_EEV2_BPOS | 0 | 0 | 0 | 6 | 758.04 | 0 | 0 | 0 | DO 预留
state_DO_SYS2_EEV1_BPOS | 0 | 0 | 0 | 6 | 758.05 | 0 | 0 | 0 | DO 预留
state_DO_SYS2_EEV2_BPOS | 0 | 0 | 0 | 6 | 758.06 | 0 | 0 | 0 | DO 预留
state_DO_LED_GREEN_BPOS | 0 | 0 | 0 | 6 | 758.07 | 0 | 0 | 0 | DO 绿灯
state_DO_LED_RED_BPOS | 0 | 0 | 0 | 6 | 758.08 | 0 | 0 | 0 | DO 红灯
state_DO_LED_ORANGE_BPOS | 0 | 0 | 0 | 6 | 758.09 | 0 | 0 | 0 | DO 橙灯
state_DO_RSV_BPOS_2 | 0 | 0 | 0 | 6 | 758.10 | 0 | 0 | 0 | DO 预留2
state_DO_ALARM_BPOS | 0 | 0 | 0 | 6 | 758.11 | 0 | 0 | 0 | DO 预留
state_DO_RSV_BPOS_5 | 0 | 0 | 0 | 6 | 758.12 | 0 | 0 | 0 | DO 预留5
state_DO_RSV_BPOS_6 | 0 | 0 | 0 | 6 | 758.13 | 0 | 0 | 0 | DO 预留6
state_DO_RSV_BPOS_7 | 0 | 0 | 0 | 6 | 758.14 | 0 | 0 | 0 | DO 预留7
state_DO_RSV_BPOS_8 | 0 | 0 | 0 | 6 | 758.15 | 0 | 0 | 0 | DO 预留8
state_DI_SOURCE_DOWN_BPOS | 0 | 0 | 0 | 6 | 755.00 | 0 | 0 | 0 | DI 源水箱低水位
state_DI_SOURCE_UP_BPOS | 0 | 0 | 0 | 6 | 755.01 | 0 | 0 | 0 | DI 源水箱高水位
state_DI_FAN01_OD_BPOS | 0 | 0 | 0 | 6 | 755.02 | 0 | 0 | 0 | DI 风机1报警
state_DI_FAN02_OD_BPOS | 0 | 0 | 0 | 6 | 755.03 | 0 | 0 | 0 | DI 风机2报警
state_DI_HI_PRESS1_BPOS | 0 | 0 | 0 | 6 | 755.04 | 0 | 0 | 0 | DI 压机1高压
state_DI_LO_PRESS1_BPOS | 0 | 0 | 0 | 6 | 755.05 | 0 | 0 | 0 | DI 压机1低压
state_DI_HI_PRESS2_BPOS | 0 | 0 | 0 | 6 | 755.06 | 0 | 0 | 0 | DI 压机2高压
state_DI_LO_PRESS2_BPOS | 0 | 0 | 0 | 6 | 755.07 | 0 | 0 | 0 | DI 压机2低压
state_DI_INV1_BPOS | 0 | 0 | 0 | 6 | 755.08 | 0 | 0 | 0 | DI 变频器1故障
state_DI_INV2_BPOS | 0 | 0 | 0 | 6 | 755.09 | 0 | 0 | 0 | DI 变频器2故障
state_DI_SYS1_EEV1_BPOS | 0 | 0 | 0 | 6 | 755.10 | 0 | 0 | 0 | DI 系统1EEV1
state_DI_SYS1_EEV2_BPOS | 0 | 0 | 0 | 6 | 755.11 | 0 | 0 | 0 | DI 系统1EEV2
state_DI_AIR_BPOS | 0 | 0 | 0 | 6 | 755.12 | 0 | 0 | 0 | DI 空气压差开关
state_DI_ONOFF_BPOS | 0 | 0 | 0 | 6 | 755.13 | 0 | 0 | 0 | DI 启停开关
state_DI_LOCK_BPOS | 0 | 0 | 0 | 6 | 755.14 | 0 | 0 | 0 | DI 门锁开关
state_DI_FLOW_BPOS | 0 | 0 | 0 | 6 | 755.15 | 0 | 0 | 0 | DI 流量开关
state_DI_ARRESTER_BPOS | 0 | 0 | 0 | 6 | 756.00 | 0 | 0 | 0 | DI 避雷器故障
state_DI_PHASE_ERR_BPOS | 0 | 0 | 0 | 6 | 756.01 | 0 | 0 | 0 | DI 相序错
state_DI_CIRCLE_PUMP_BPOS | 0 | 0 | 0 | 6 | 756.02 | 0 | 0 | 0 | DI 循环泵故障
state_DI_AIR_PUMP_BPOS | 0 | 0 | 0 | 6 | 756.03 | 0 | 0 | 0 | DI 气泵故障
state_DI_UV_BPOS | 0 | 0 | 0 | 6 | 756.04 | 0 | 0 | 0 | DI UV故障
state_DI_STORAGE_BPOS | 0 | 0 | 0 | 6 | 756.05 | 0 | 0 | 0 | DI 贮存
state_DI_SYS2_EEV1_BPOS | 0 | 0 | 0 | 6 | 756.06 | 0 | 0 | 0 | DI 系统2EEV1
state_DI_SYS2_EEV2_BPOS | 0 | 0 | 0 | 6 | 756.07 | 0 | 0 | 0 | DI 系统2EEV2