## AddrTag-LW.B1
AddrTag Lib | V106
AddrTagName | AddrHMIID | AddrPLCID | DataType | AddrType | Addr | AddrCodeType | AddrTagDataType | EnableAddrTagDataType | 备注
EN_Operation_Complete | 0 | 0 | 0 | 249 | 9298.3 | 0 | 0 | 0 | 屏蔽operation complete 提醒
Clear_log | 0 | 0 | 0 | 249 | 9133.3 | 0 | 0 | 0 | 清除操作日志
DO_SF_EV_BPOS | 0 | 0 | 0 | 249 | 270.0 | 0 | 0 | 0 | DO 沉淀滤芯电磁阀
DO_CF_EV_BPOS | 0 | 0 | 0 | 249 | 270.1 | 0 | 0 | 0 | DO 活性炭滤芯电磁阀
DO_DTI_EV_BPOS | 0 | 0 | 0 | 249 | 270.2 | 0 | 0 | 0 | DO 饮水箱进水
DO_CIRCLE_EV_BPOS | 0 | 0 | 0 | 249 | 270.3 | 0 | 0 | 0 | DO 循环支路
DO_SC_EV_BPOS | 0 | 0 | 0 | 249 | 270.4 | 0 | 0 | 0 | DO 沉淀杯清洗
DO_ET_EV_BPOS | 0 | 0 | 0 | 249 | 270.5 | 0 | 0 | 0 | DO 膨胀水箱
DO_COLD_EV_BPOS | 0 | 0 | 0 | 249 | 270.6 | 0 | 0 | 0 | DO 冰水阀
DO_CIRCLE_PUMP_BPOS | 0 | 0 | 0 | 249 | 270.7 | 0 | 0 | 0 | DO 循环泵
DO_AIR_PUMP_BPOS | 0 | 0 | 0 | 249 | 270.8 | 0 | 0 | 0 | DO 气泵
DO_UV_BPOS | 0 | 0 | 0 | 249 | 270.9 | 0 | 0 | 0 | DO UV
DO_COMP1_BPOS | 0 | 0 | 0 | 249 | 270.A | 0 | 0 | 0 | DO 压机1启动
DO_COMP2_BPOS | 0 | 0 | 0 | 249 | 270.B | 0 | 0 | 0 | DO 压机2
DO_HOTBYPASS1_BPOS | 0 | 0 | 0 | 249 | 270.C | 0 | 0 | 0 | DO 热气旁通
DO_HOTBYPASS2_BPOS | 0 | 0 | 0 | 249 | 270.D | 0 | 0 | 0 | DO 热气旁通2
DO_RELL_BPOS | 0 | 0 | 0 | 249 | 270.E | 0 | 0 | 0 | DO 转轮
DO_RELL_HEAT_BPOS | 0 | 0 | 0 | 249 | 270.F | 0 | 0 | 0 | DO 转轮电加热
DO_NORMAL_WATER_BPOS | 0 | 0 | 0 | 249 | 271.0 | 0 | 0 | 0 | DO 常温水
DO_COLD_WATER_BPOS | 0 | 0 | 0 | 249 | 271.1 | 0 | 0 | 0 | DO 冰水
DO_RSV_BPOS_1 | 0 | 0 | 0 | 249 | 271.2 | 0 | 0 | 0 | DO 预留1
DO_SYS1_EEV1_BPOS | 0 | 0 | 0 | 249 | 271.3 | 0 | 0 | 0 | DO 预留
DO_SYS1_EEV2_BPOS | 0 | 0 | 0 | 249 | 271.4 | 0 | 0 | 0 | DO 预留
DO_SYS2_EEV1_BPOS | 0 | 0 | 0 | 249 | 271.5 | 0 | 0 | 0 | DO 预留
DO_SYS2_EEV2_BPOS | 0 | 0 | 0 | 249 | 271.6 | 0 | 0 | 0 | DO 预留
DO_LED_GREEN_BPOS | 0 | 0 | 0 | 249 | 271.7 | 0 | 0 | 0 | DO 绿灯
DO_LED_RED_BPOS | 0 | 0 | 0 | 249 | 271.8 | 0 | 0 | 0 | DO 红灯
DO_LED_ORANGE_BPOS | 0 | 0 | 0 | 249 | 271.9 | 0 | 0 | 0 | DO 橙灯
DO_RSV_BPOS_2 | 0 | 0 | 0 | 249 | 271.A | 0 | 0 | 0 | DO 预留2
DO_ALARM_BPOS | 0 | 0 | 0 | 249 | 271.B | 0 | 0 | 0 | DO 预留
DO_RSV_BPOS_5 | 0 | 0 | 0 | 249 | 271.C | 0 | 0 | 0 | DO 预留5
DO_RSV_BPOS_6 | 0 | 0 | 0 | 249 | 271.D | 0 | 0 | 0 | DO 预留6
DO_RSV_BPOS_7 | 0 | 0 | 0 | 249 | 271.E | 0 | 0 | 0 | DO 预留7
DO_RSV_BPOS_8 | 0 | 0 | 0 | 249 | 271.F | 0 | 0 | 0 | DO 预留8
Cache_WORK_MODE_PWR_STS_BPOS | 0 | 0 | 0 | 249 | 1713.0 | 0 | 0 | 0 | A00 环境高温
Cache_WORK_MODE_FAN_STS_BPOS | 0 | 0 | 0 | 249 | 1713.1 | 0 | 0 | 0 | A00 环境高温
Cache_WORK_MODE_COOLING_STS_BPOS | 0 | 0 | 0 | 249 | 1713.2 | 0 | 0 | 0 | A00 环境高温
Cache_WORK_MODE_PROWATER_STS_BPOS | 0 | 0 | 0 | 249 | 1713.3 | 0 | 0 | 0 | A00 环境高温
Cache_WORK_MODE_OUTWATER_STS_BPOS | 0 | 0 | 0 | 249 | 1713.4 | 0 | 0 | 0 | A00 环境高温
Cache_WORK_MODE_STERILIZE_STS_BPOS | 0 | 0 | 0 | 249 | 1713.5 | 0 | 0 | 0 | A00 环境高温
Cache_WORK_MODE_DEFROST1_STS_BPOS | 0 | 0 | 0 | 249 | 1713.6 | 0 | 0 | 0 | A00 环境高温
Cache_WORK_MODE_DEFROST2_STS_BPOS | 0 | 0 | 0 | 249 | 1713.7 | 0 | 0 | 0 | A00 环境高温
Cache_WORK_MODE_HEATING_STS_BPOS | 0 | 0 | 0 | 249 | 1713.8 | 0 | 0 | 0 | A00 环境高温
Cache_WORK_MODE_EXITWATER_STS_BPOS | 0 | 0 | 0 | 249 | 1713.9 | 0 | 0 | 0 | A00 环境高温
Cache_WORK_MODE_NET_STS_BPOS | 0 | 0 | 0 | 249 | 1713.A | 0 | 0 | 0 | A00 环境高温
Cache_WORK_MODE_STORAGE_STS_BPOS | 0 | 0 | 0 | 249 | 1713.B | 0 | 0 | 0 | A00 环境高温
Cache_WORK_MODE_C | 0 | 0 | 0 | 249 | 1713.C | 0 | 0 | 0 | A00 环境高温
Cache_WORK_MODE_D | 0 | 0 | 0 | 249 | 1713.D | 0 | 0 | 0 | A00 环境高温
Cache_WORK_MODE_ALARM_STUSE_BPOS | 0 | 0 | 0 | 249 | 1713.E | 0 | 0 | 0 | A00 环境高温
Cache_WORK_MODE_ALARM_BEEP_BPOS | 0 | 0 | 0 | 249 | 1713.F | 0 | 0 | 0 | A00 环境高温
ACL_bit_EVR_HI | 0 | 0 | 0 | 249 | 1718.0 | 0 | 0 | 0 | A00 环境高温
ACL_bit_EVR_LO | 0 | 0 | 0 | 249 | 1718.1 | 0 | 0 | 0 | A01 环境低温
ACL_bit_MBM_COM_LOSS | 0 | 0 | 0 | 249 | 1718.2 | 0 | 0 | 0 | A02 内部通信
ACL_bit_AI_NTC | 0 | 0 | 0 | 249 | 1718.3 | 0 | 0 | 0 | A03 NTC温度传感器
ACL_bit_REV01 | 0 | 0 | 0 | 249 | 1718.4 | 0 | 0 | 0 | A04 保留1
ACL_bit_REV02 | 0 | 0 | 0 | 249 | 1718.5 | 0 | 0 | 0 | A05 保留2
ACL_bit_FAN01_OD | 0 | 0 | 0 | 249 | 1718.6 | 0 | 0 | 0 | A06 风机1故障
ACL_bit_FAN01_OT | 0 | 0 | 0 | 249 | 1718.7 | 0 | 0 | 0 | A07 风机1超时
ACL_bit_FAN02_OD | 0 | 0 | 0 | 249 | 1718.8 | 0 | 0 | 0 | A08 风机2故障
ACL_bit_FAN02_OT | 0 | 0 | 0 | 249 | 1718.9 | 0 | 0 | 0 | A09 风机2超时
ACL_bit_REV03 | 0 | 0 | 0 | 249 | 1718.A | 0 | 0 | 0 | A10 保留3
ACL_bit_SYS01_COMP_OUT | 0 | 0 | 0 | 249 | 1718.B | 0 | 0 | 0 | A11 系统1压缩机超范围
ACL_bit_SYS01_PRESS_HI | 0 | 0 | 0 | 249 | 1718.C | 0 | 0 | 0 | A12 系统1高压
ACL_bit_SYS01_HI_LO | 0 | 0 | 0 | 249 | 1718.D | 0 | 0 | 0 | A13 系统1压缩比
ACL_bit_SYS01_PRESS_LO | 0 | 0 | 0 | 249 | 1718.E | 0 | 0 | 0 | A14 系统1低压
ACL_bit_SYS01_PRESS_LO_LOCK | 0 | 0 | 0 | 249 | 1718.F | 0 | 0 | 0 | A15 系统1低压锁死
ACL_bit_SYS01_EXHAUST_HI | 0 | 0 | 0 | 249 | 1719.0 | 0 | 0 | 0 | A16 系统1排气高温
ACL_bit_SYS01_EXHAUST_HI_LOCK | 0 | 0 | 0 | 249 | 1719.1 | 0 | 0 | 0 | A17 系统1排气高温锁死
ACL_bit_COMP01_OT | 0 | 0 | 0 | 249 | 1719.2 | 0 | 0 | 0 | A18 压机1超时
ACL_bit_INV01_FAULT | 0 | 0 | 0 | 249 | 1719.3 | 0 | 0 | 0 | A19 变频器1故障
ACL_bit_SYS01_EEV1 | 0 | 0 | 0 | 249 | 1719.4 | 0 | 0 | 0 | A20 系统1EEV1故障
ACL_bit_SYS01_EEV2 | 0 | 0 | 0 | 249 | 1719.5 | 0 | 0 | 0 | A21 系统1EEV2故障
ACL_bit_REV05 | 0 | 0 | 0 | 249 | 1719.6 | 0 | 0 | 0 | A22 保留5
ACL_bit_SYS02_COMP_OUT | 0 | 0 | 0 | 249 | 1719.7 | 0 | 0 | 0 | A23 系统2压缩机超范围
ACL_bit_SYS02_PRESS_HI | 0 | 0 | 0 | 249 | 1719.8 | 0 | 0 | 0 | A24 系统2高压
ACL_bit_SYS02_HI_LO | 0 | 0 | 0 | 249 | 1719.9 | 0 | 0 | 0 | A25 系统2压缩比
ACL_bit_SYS02_PRESS_LO | 0 | 0 | 0 | 249 | 1719.A | 0 | 0 | 0 | A26 系统2低压
ACL_bit_SYS02_PRESS_LO_LOCK | 0 | 0 | 0 | 249 | 1719.B | 0 | 0 | 0 | A27 系统2低压锁死
ACL_bit_SYS02_EXHAUST_HI | 0 | 0 | 0 | 249 | 1719.C | 0 | 0 | 0 | A28 系统2排气高温
ACL_bit_SYS02_EXHAUST_HI_LOCK | 0 | 0 | 0 | 249 | 1719.D | 0 | 0 | 0 | A29 系统2排气高温锁死
ACL_bit_COMP02_OT | 0 | 0 | 0 | 249 | 1719.E | 0 | 0 | 0 | A30 压机2超时
ACL_bit_INV02_FAULT | 0 | 0 | 0 | 249 | 1719.F | 0 | 0 | 0 | A31 变频器2故障
ACL_bit_SYS02_EEV1 | 0 | 0 | 0 | 249 | 1720.0 | 0 | 0 | 0 | A32 系统2EEV1故障
ACL_bit_SYS02_EEV2 | 0 | 0 | 0 | 249 | 1720.1 | 0 | 0 | 0 | A33 系统2EEV2故障
ACL_bit_REV07 | 0 | 0 | 0 | 249 | 1720.2 | 0 | 0 | 0 | A34 保留7
ACL_bit_REV08 | 0 | 0 | 0 | 249 | 1720.3 | 0 | 0 | 0 | A35 保留8
ACL_bit_AIR_LOSS | 0 | 0 | 0 | 249 | 1720.4 | 0 | 0 | 0 | A36 气流丢失
ACL_bit_FILTER_CLOG | 0 | 0 | 0 | 249 | 1720.5 | 0 | 0 | 0 | A37 滤网堵塞
ACL_bit_FILTER_OT | 0 | 0 | 0 | 249 | 1720.6 | 0 | 0 | 0 | A38 滤网超时
ACL_bit_WATER_LEAK | 0 | 0 | 0 | 249 | 1720.7 | 0 | 0 | 0 | A39 漏水告警
ACL_bit_LOCK_OPEN | 0 | 0 | 0 | 249 | 1720.8 | 0 | 0 | 0 | A40 门锁打开
ACL_bit_WATER_FOLW | 0 | 0 | 0 | 249 | 1720.9 | 0 | 0 | 0 | A41 流量开关
ACL_bit_LIGHT_ARRESTER | 0 | 0 | 0 | 249 | 1720.A | 0 | 0 | 0 | A42 避雷器
ACL_bit_PHASE_ERR | 0 | 0 | 0 | 249 | 1720.B | 0 | 0 | 0 | A43 相序错
ACL_bit_REV09 | 0 | 0 | 0 | 249 | 1720.C | 0 | 0 | 0 | A44 保留9
ACL_bit_REV10 | 0 | 0 | 0 | 249 | 1720.D | 0 | 0 | 0 | A45 保留10
ACL_bit_ELEMENT_01 | 0 | 0 | 0 | 249 | 1720.E | 0 | 0 | 0 | A46 更换滤芯1
ACL_bit_CIRCLE_CLEAN_ERR | 0 | 0 | 0 | 249 | 1720.F | 0 | 0 | 0 | A47 循环清洁未完成
ACL_bit_CIRCLE_PUMP_ERR | 0 | 0 | 0 | 249 | 1721.0 | 0 | 0 | 0 | A48 循环泵故障
ACL_bit_AIR_PUMP_ERR | 0 | 0 | 0 | 249 | 1721.1 | 0 | 0 | 0 | A49 气泵故障
ACL_bit_UV_ERR | 0 | 0 | 0 | 249 | 1721.2 | 0 | 0 | 0 | A50 UV故障
ACL_bit_SL_OT | 0 | 0 | 0 | 249 | 1721.3 | 0 | 0 | 0 | A51 源水箱低水位
ACL_bit_SU_OT | 0 | 0 | 0 | 249 | 1721.4 | 0 | 0 | 0 | A52 源水箱高水位
ACL_bit_AIR_PRESS_LO | 0 | 0 | 0 | 249 | 1721.5 | 0 | 0 | 0 | A53 气泵压力低
ACL_bit_CF_PRESS_HI | 0 | 0 | 0 | 249 | 1721.6 | 0 | 0 | 0 | A54 排空活性炭过滤器压力高
ACL_bit_PP_STORAGE_PRESS_HI | 0 | 0 | 0 | 249 | 1721.7 | 0 | 0 | 0 | A55 排空PP过滤器压力高
ACL_bit_CB_PRESS_HI | 0 | 0 | 0 | 249 | 1721.8 | 0 | 0 | 0 | A56 排空冷冻水板换压力高
ACL_bit_SC_CLOG | 0 | 0 | 0 | 249 | 1721.9 | 0 | 0 | 0 | A57 沉淀杯堵塞
ACL_bit_PP_CIRCLE_PRESS_HI | 0 | 0 | 0 | 249 | 1721.A | 0 | 0 | 0 | A58 循环PP过滤器压力高
ACL_bit_PP_COLLECT_PRESS_HI | 0 | 0 | 0 | 249 | 1721.B | 0 | 0 | 0 | A59 收集PP过滤器压力高
ACL_bit_STORAGE_TANK_PRESS_HI | 0 | 0 | 0 | 249 | 1721.C | 0 | 0 | 0 | A60 储水罐压力高
ACL_bit_STORAGE_TANK_PRESS_LO | 0 | 0 | 0 | 249 | 1721.D | 0 | 0 | 0 | A61 储水罐压力低
ACL_bit_PRESS_FLUCTUATION | 0 | 0 | 0 | 249 | 1721.E | 0 | 0 | 0 | A62 压力波动异常
Cache_state_DO_SF_EV_BPOS | 0 | 0 | 0 | 249 | 1757.0 | 0 | 0 | 0 | DO 沉淀滤芯电磁阀
Cache_state_DO_CF_EV_BPOS | 0 | 0 | 0 | 249 | 1757.1 | 0 | 0 | 0 | DO 活性炭滤芯电磁阀
Cache_state_DO_DTI_EV_BPOS | 0 | 0 | 0 | 249 | 1757.2 | 0 | 0 | 0 | DO 饮水箱进水
Cache_state_DO_CIRCLE_EV_BPOS | 0 | 0 | 0 | 249 | 1757.3 | 0 | 0 | 0 | DO 循环支路
Cache_state_DO_SC_EV_BPOS | 0 | 0 | 0 | 249 | 1757.4 | 0 | 0 | 0 | DO 沉淀杯清洗
Cache_state_DO_ET_EV_BPOS | 0 | 0 | 0 | 249 | 1757.5 | 0 | 0 | 0 | DO 膨胀水箱
Cache_state_DO_COLD_EV_BPOS | 0 | 0 | 0 | 249 | 1757.6 | 0 | 0 | 0 | DO 冰水阀
Cache_state_DO_CIRCLE_PUMP_BPOS | 0 | 0 | 0 | 249 | 1757.7 | 0 | 0 | 0 | DO 循环泵
Cache_state_DO_AIR_PUMP_BPOS | 0 | 0 | 0 | 249 | 1757.8 | 0 | 0 | 0 | DO 气泵
Cache_state_DO_UV_BPOS | 0 | 0 | 0 | 249 | 1757.9 | 0 | 0 | 0 | DO UV
Cache_state_DO_COMP1_BPOS | 0 | 0 | 0 | 249 | 1757.A | 0 | 0 | 0 | DO 压机1启动
Cache_state_DO_COMP2_BPOS | 0 | 0 | 0 | 249 | 1757.B | 0 | 0 | 0 | DO 压机2
Cache_state_DO_HOTBYPASS1_BPOS | 0 | 0 | 0 | 249 | 1757.C | 0 | 0 | 0 | DO 热气旁通
Cache_state_DO_HOTBYPASS2_BPOS | 0 | 0 | 0 | 249 | 1757.D | 0 | 0 | 0 | DO 热气旁通2
Cache_state_DO_RELL_BPOS | 0 | 0 | 0 | 249 | 1757.E | 0 | 0 | 0 | DO 转轮
Cache_state_DO_RELL_HEAT_BPOS | 0 | 0 | 0 | 249 | 1757.F | 0 | 0 | 0 | DO 转轮电加热
Cache_state_DO_NORMAL_WATER_BPOS | 0 | 0 | 0 | 249 | 1758.0 | 0 | 0 | 0 | DO 常温水
Cache_state_DO_COLD_WATER_BPOS | 0 | 0 | 0 | 249 | 1758.1 | 0 | 0 | 0 | DO 冰水
Cache_state_DO_RSV_BPOS_1 | 0 | 0 | 0 | 249 | 1758.2 | 0 | 0 | 0 | DO 预留1
Cache_state_DO_SYS1_EEV1_BPOS | 0 | 0 | 0 | 249 | 1758.3 | 0 | 0 | 0 | DO 预留
Cache_state_DO_SYS1_EEV2_BPOS | 0 | 0 | 0 | 249 | 1758.4 | 0 | 0 | 0 | DO 预留
Cache_state_DO_SYS2_EEV1_BPOS | 0 | 0 | 0 | 249 | 1758.5 | 0 | 0 | 0 | DO 预留
Cache_state_DO_SYS2_EEV2_BPOS | 0 | 0 | 0 | 249 | 1758.6 | 0 | 0 | 0 | DO 预留
Cache_state_DO_LED_GREEN_BPOS | 0 | 0 | 0 | 249 | 1758.7 | 0 | 0 | 0 | DO 绿灯
Cache_state_DO_LED_RED_BPOS | 0 | 0 | 0 | 249 | 1758.8 | 0 | 0 | 0 | DO 红灯
Cache_state_DO_LED_ORANGE_BPOS | 0 | 0 | 0 | 249 | 1758.9 | 0 | 0 | 0 | DO 橙灯
Cache_state_DO_RSV_BPOS_2 | 0 | 0 | 0 | 249 | 1758.A | 0 | 0 | 0 | DO 预留2
Cache_state_DO_ALARM_BPOS | 0 | 0 | 0 | 249 | 1758.B | 0 | 0 | 0 | DO 预留
Cache_state_DO_RSV_BPOS_5 | 0 | 0 | 0 | 249 | 1758.C | 0 | 0 | 0 | DO 预留5
Cache_state_DO_RSV_BPOS_6 | 0 | 0 | 0 | 249 | 1758.D | 0 | 0 | 0 | DO 预留6
Cache_state_DO_RSV_BPOS_7 | 0 | 0 | 0 | 249 | 1758.E | 0 | 0 | 0 | DO 预留7
Cache_state_DO_RSV_BPOS_8 | 0 | 0 | 0 | 249 | 1758.F | 0 | 0 | 0 | DO 预留8